## Смета
№ п.п. | НАИМЕНОВАНИЕ РАБОТ МАТЕРИАЛ | Ед. изм. | Кол-во. | Стоимость за единицу |  | Общая стоимость
|  |  |  | работа | матер. | работа | матер.
1 | Демонтажные и подготовительные работы
2 | Демонтажные работы по электропроводке | комп. | 1 | 1500 |  | 1500
3 | Потолок
4 | Монтаж потолка из ГКЛ на металлокаркасе | м2 | 35 | 590 |  | 20650
5 | ГКЛ Knauf 2500х1200х12,5мм | лист | 13 |  | 303 |  | 3939
6 | ПП 60х27 3 м Кнауф 0,60 мм | шт. | 34 |  | 131 |  | 4454
7 | ППН 27х28 3 м Кнауф 0,60 мм | шт. | 46 |  | 94 |  | 4324
8 | Подвес прямой 60х27 Кнауф 0,9-1 мм | шт. | 140 |  | 8.7 |  | 1218
9 | Шпаклевание стыков откосов ГКЛ с проклейкой малярной лентой | м.п. | 35 | 90 |  | 3150
10 | Унифлот (шпаклевка гипсовая высокопрочная), 25кг | уп. | 1 |  | 1221 |  | 1221
11 | Оклейка потолков стеклохолстом | м2 | 35 | 100 |  | 3500
12 | Стеклохолст | рул. | 1 |  | 985 |  | 985
13 | Грунтовка потолка 2 слоя | м2 | 35 | 50 |  | 1750
14 | Сплошное шпаклевание потолков в 3 слоя | м2 | 35 | 300 |  | 10500
15 | Ветонит ЛР + (Вебер.Ветонит) (белая шпаклевка для сухих помещений), 25кг | меш. | 4 |  | 723 |  | 2892
16 | Финишная шпаклевка Sadolin maxi | ведро . | 1 |  | 1540 |  | 1540
17 | Ошкуривание поверхности потолка | м2 | 35 | 85 |  | 2975
18 | Окраска потолков в 2 слоя | м2 | 35 | 180 |  | 6300
19 | Сплошное шпаклевание откосов шириной до 400 мм с монтажом металлического перфорированного уголка в 1 слой | м.п. | 18 | 90 |  | 1620
20 | Ветонит ЛР + (Вебер.Ветонит) (белая шпаклевка для сухих помещений), 25кг | меш. | 1 |  | 723 |  | 723
21 | Профиль углозащитный (алюминиевый) 20х20 мм, 3 м | шт. | 8 |  | 29 |  | 232
22 | Ошкуривание поверхности откосов | м.п. | 18 | 65 |  | 1170
23 | Грунтовка откосов | м.п. | 18 | 40 |  | 720
24 | Окраска откосов (шириной до 400 мм) в 2 слоя | м.п. | 18 | 110 |  | 1980
25 | Стены
26 | Грунтовка стен 2 слоя | м2 | 128 | 40 |  | 5120
27 | Аквастоп Bio концентрат Эскаро 10 л | шт. | 1 |  | 2239 |  | 2239
28 | Оштукатуривание стен смесью по маякам | м2 | 58 | 590 |  | 34220
29 | Оштукатуривание стен смесью без маяков | м2 | 55 | 420 |  | 23100
30 | Ротбанд (штукатурка гипсовая), 30кг | меш. | 45 |  | 419 |  | 18855
31 | Профиль Маячок 6 мм, 3 м | шт. | 34 |  | 32 |  | 1088
32 | Оклейка стеклотканевой сеткой стен | м2 | 86.5 | 50 |  | 4325
33 | Сетка стеклотканевая Rigor ячейка 2х2 мм, рулон 1х50 м Профи | рул. | 2 |  | 933 |  | 1866
34 | Сплошное шпаклевание стен 2 слоя | м2 | 105.5 | 200 |  | 21100
35 | Ветонит LR+ (шпатлевка для сух.помещений),25кг | меш. | 7 |  | 723 |  | 5061
36 | Ошкуривание поверхности стен | м2 | 105.5 | 60 |  | 6330
37 | Монтаж кострукций из ГКЛ | комп. | 2 | 2950 |  | 5900
38 | ГКЛ Knauf 3000х1200х12,5мм влагостойкий | лист | 2 |  | 451 |  | 902
39 | ПП 60х27 3 м Кнауф 0,60 мм | шт. | 4 |  | 131 |  | 524
40 | ППН 27х28 3 м Кнауф 0,60 мм | шт. | 3 |  | 94 |  | 282
41 | Фанера | шт. | 1 |  | 635 |  | 635
42 | Саморезы (металл, дерево) | комп. | 1 |  | 819 |  | 819
43 | Монтаж ГКЛ на металлокаркасе в 1 слой | м2 | 14 | 440 |  | 6160
44 | ГКЛ Knauf 3000х1200х12,5мм | лист | 5 |  | 349 |  | 1745
45 | ПП 60х27 3 м Кнауф 0,60 мм | шт. | 10 |  | 131 |  | 1310
46 | ППН 27х28 3 м Кнауф 0,60 мм | шт. | 7 |  | 94 |  | 658
47 | подвесы | шт. | 80 |  | 11 |  | 880
48 | Устройство закладных для ТВ и прочее | комп. | 1 | 900 |  | 900
49 | Фанера ФК, 12 мм, сорт IV/IV, 1525х1525 мм | шт. | 1 |  | 594 |  | 594
50 | Устройство многослойной шумоизоляции | м2 | 14 | 390 |  | 5460
51 | Стенофон 3 мм | комп. | 1 |  | 423 |  | 423
52 | Изовер ЗвукоЗащита 1170х610х50 (14,27м.кв.) | шт. | 1 |  | 1554 |  | 1554
53 | Изоплат 12 мм +крепеж гирибы | м2 | 16 |  | 265 |  | 4240
54 | Клей ПВА проф 3 кг | банка. | 2 |  | 382 |  | 764
55 | Сплошное шпаклевание откосов шириной до 400 мм с монтажом металлического перфорированного уголка в 2 слоя | м.п. | 15 | 160 |  | 2400
56 | Ошкуривание поверхности откосов | м.п. | 15 | 75 |  | 1125
57 | Грунтовка откосов | м.п. | 15 | 20 |  | 300
58 | Оштукатуривание откосов шириной до 400 мм (средний слой 20 мм) | м.п. | 8 | 310 |  | 2480
59 | Оклейка стен декоративными обоями | м2 | 105.5 | 260 |  | 27430
60 | Окраска стен потолка и откосов (балкон) | комп. | 1 | 6800 |  | 6800
61 | Краска фасадная Ремонтиасса 2,7 л+КОЛЕРОВКА | банка. | 2 |  | 2380 |  | 4760
62 | Облицовка стен стандартной кафельной плиткой с затиркой швов (без бордюра) | м2 | 22.5 | 900 |  | 20250
63 | Ветонит Изи Фикс (Вебер.Ветонит) (клей для плитки), 25кг | меш. | 5 |  | 325 |  | 1625
64 | Облицовка откосов шириной до 400 мм кафельной плиткой | м.п. | 2.7 | 800 |  | 2160
65 | Сверление отверстий в кафельной плитке Д=до 50 мм | шт. | 5 | 220 |  | 1100
66 | Сверление отверстий в кафельной плитке Д=более 70 мм | шт. | 2 | 615 |  | 1230
67 | Монтаж лючка из ГКЛ для доступа к канализации с облицовкой кафельной плиткой и устройством силиконовой прокладки (S= до 0.25 м2) | шт. | 1 | 3500 |  | 3500
68 | Проемы
69 | Устройство оконных откосов из ГКЛ | м.п. | 5.5 | 400 |  | 2200
70 | ГКЛ Knauf 3000х1200х12,5мм влагостойкий | лист | 1 |  | 451 |  | 451
71 | Перлфикс (клей гипсовый монтажный), 30кг | меш. | 1 |  | 333 |  | 333
72 | Пена монтажная Макрофлекс | банка. | 2 |  | 395 |  | 790
73 | Монтаж подоконника | комп. | 2 | 860 |  | 1720
74 | Пена монтажная проф. | шт. | 2 |  | 401 |  | 802
75 | Полы
76 | Грунтование пола 2 слоя | м2 | 49 | 40 |  | 1960
77 | Плитонит Грунт Упрочняющий концентрат 10л | шт. | 1 |  | 899 |  | 899
78 | Устройство гидроизоляции в 2 слоя | м2 | 7 | 180 |  | 1260
79 | Гидроизоляция Фиберпул7 кг | банка. | 1 |  | 2029 |  | 2029
80 | Лента керагум | шт. | 1 |  | 1462 |  | 1462
81 | Укладка кафельной плитки на пол с затиркой швов | м2 | 12 | 1000 |  | 12000
82 | Ветонит Профи Плюс (Вебер.Ветонит) (клей для плитки), 25кг | меш. | 8 |  | 309 |  | 2472
83 | Укладка ламинированного паркета | м2 | 37 | 320 |  | 11840
84 | Установка пластикового плинтуса | м.пог. | 34.1 | 120 |  | 4092
85 | Выравнивание полов самовыравнивающими смесями | м2 | 37 | 240 |  | 8880
86 | Вебер.Ветонит 3000 (ровнитель для пола), 25кг | меш. | 10 |  | 804 |  | 8040
87 | Электромонтажные работы
88 | Устройство гнезд под монтажные коробки в железобетонной стене (Д=до 70 мм) | шт. | 8 | 280 |  | 2240
89 | Устройство гнезд под монтажные коробки по гипсолиту (пенобетону) | шт. | 10 | 170 |  | 1700
90 | Вмазка (установка) монтажных коробок | шт. | 18 | 60 |  | 1080
91 | Коробка установ.без крышки d=70 гл.40 / КМ-205 | шт. | 18 |  | 12 |  | 216
92 | Устройство штробы под эл. кабель в железобетонной стене шириной до 20 мм | м.п | 8 | 300 |  | 2400
93 | Устройство штробы под эл. кабель в гипсолитовой стене шириной до 20 мм | м.п | 12 | 100 |  | 1200
94 | Прокладка эл. кабеля с крепление (сечением до 2,5 мм) | м.п | 180 | 70 |  | 12600
95 | Кабель NYM 3х2,5 | м.п | 130 |  | 43 |  | 5590
96 | Кабель NYM 3х1,5 | м.п | 60 |  | 27 |  | 1620
97 | Прокладка слаботочного кабеля | м.п. | 35 | 70 |  | 2450
98 | Кабель TV SAT 50M CAVEL | м.п | 20 |  | 27.8 |  | 556
99 | Кабель PC UTP 4х2х0,52 5е экран. | м.п | 15 |  | 35 |  | 525
100 | Монтаж, подключение розетки, выключателя | шт. | 15 | 250 |  | 3750
101 | Монтаж, подключение компьютерной розетки 5Е | шт. | 1 | 390 |  | 390
102 | Монтаж, подключение встраиваемых (точечных) светильников | шт. | 4 | 300 |  | 1200
103 | Монтаж, подключение подвесного светильника | шт. | 2 | 1000 |  | 2000
104 | Монтаж телевизионного разветвления | шт. | 1 | 250 |  | 250
105 | Сверление сквозных отверстий в железобетонной стене до ø 25 мм | шт. | 1 | 650 |  | 650
106 | Сверление сквозных отверстий в гипсолитовой (пенобетонной) стене до ø 16 мм | шт. | 1 | 200 |  | 200
107 | Заделка штроб шириной менее 80 мм | м.п. | 20 | 75 |  | 1500
108 | Монтаж теплых полов (электрические) | м2 | 2.8 | 610 |  | 1708
109 | Монтаж, подключение переключателей, регуляторов теплых полов | шт. | 1 | 460 |  | 460
110 | Монтаж, подключение вентилятора | шт. | 1 | 980 |  | 980
111 | Монтаж светодиодной подсветки с трансформаторами тока и пропайкой | м.п | 6 | 410 |  | 2460
112 | Сантехнические работы
113 | Устройство штробы под трубопровод в железобетонной стене (до 40 мм) | м.п. | 3 | 500 |  | 1500
114 | Сверление сквозных отверстий в железобетонной стене Д до 30 мм | шт. | 1 | 1310 |  | 1310
115 | Сверление отверстий в гипсолитовой стене (Д = до 70мм) | шт. | 1 | 400 |  | 400
116 | Прокладка металлопластиковых труб водоснабжения и отопления | м.п. | 38 | 550 |  | 20900
117 | Труба металлопластиковая HENCO | м.п. | 38 |  | 109 |  | 4142
118 | Фитинг для присоед м/пл трубы | шт. | 42 |  | 365 |  | 15330
119 | Прокладка пластиковых канализационных труб | м.п. | 7 | 500 |  | 3500
120 | Канализационная труба и переходы | комп | 1 |  | 2850 |  | 2850
121 | Установка, подключение коллектора | шт. | 2 | 1250 |  | 2500
122 | Коллектор с шар кранами 4 вых | шт. | 2 |  | 1169 |  | 2338
123 | Установка, подключение водорозетки | шт. | 9 | 450 |  | 4050
124 | Водорозетки | шт. | 9 |  | 198 |  | 1782
125 | Установка унитаза, биде с подключением | шт. | 1 | 3380 |  | 3380
126 | Установка раковины с подключением | шт. | 1 | 1520 |  | 1520
127 | Установка смесителя с подключением | шт. | 2 | 1250 |  | 2500
128 | Установка стойки душа (душевая гарнитура) с подключением | шт. | 1 | 1250 |  | 1250
129 | Заделка штроб шириной менее 80 мм | м.п. | 3 | 25 |  | 75
130 | Установка ванны с подключением | шт. | 1 | 3850 |  | 3850
Итого работ | [5 empty] | 367110
Итого материалов | [6 empty] | 124579
Всего | [5 empty] | 491689